## Bill of Materials-RADIOMASTER
Comment | Description | Designator | Footprint | LibRef | Order info | Quantity | Tűrés | RENDELÉS
100nF | Capacitor | C1, C2 | FP_0805_CAP_060 | Cap | TODO | 2 | 10% | lomex: 82-01-25
100nF | Capacitor | C4, C7 | FP_0603_CAP_080 | Cap | TODO | 2 | 10% | lomex: 82-03-14
10uF | Capacitor | C5, C8 | FP_1206_CAP_085 | Cap | 82-07-81 | 2 | 20% X7R | lomex: 82-05-79
DIODE_big |  | D1 | FP_SMA DO214AC | DIODE_big |  | 1 |  | lomex: 83-02-56
LED_RED | Typical LED | D2 | FP_0805_LED_RED | LED_R |  | 1 |  | lomex: 95-00-19
ANT | Socket | J2 | PIN1 | Socket |  | 1 |  | antenna: vezetékdarab
Header 6 | Header, 6-Pin | P1 | HDR1X6 | Header 6 |  | 1 |  | programozó cstlakozó: nem kell
10K | Resistor | R3, R5, R7, R8, R9, R11, R12 | FP_0805_RES | Res3 | TODO | 8 | 5% | lomex: [80-10-98]
100R | Resistor | R4 | FP_0805_RES | Res3 | TODO | 2 | 5% | lomex: [80-10-74
270R | Resistor | R6 | FP_0805_RES | Res3 | TODO | 2 | 5% | lomex: 80-10-79
DIPSW4 |  | SW1 | DIP switch 4 TH | DIPSW4 |  | 1 |  | lomex: 45-01-07
PIC24F16KA101-I/SO | 16-Bit Flash Microcontroller with nanoWatt XLP Technology, 16KB Flash, 1.5KB SRAM, 20-Pin SOIC, Industrial Temperature | U1 | SOIC-SO20_N | PIC24F16KA101-I/SO |  | 1 |  | http://hu.farnell.com/microchip/pic24f16ka101-i-so/mcu-16bit-pic24-32mhz-soic-20/dp/1707627?Ntt=PIC24F16KA101-I/SO
RFM12B | FM Module | U5 | RFM12B-S1 | RFM12B |  | 1 |  | chipcad vagy http://www.hqelektronika.hu/product/rfm12b_868_s1
LD1117xx | LD1117xx 3,3V lin reg | U6 | SUPPLY_SOT223 | LD1117xx | http://hu.mouser.com/ProductDetail/NXP/NX1117C33Z115/?qs=%2fha2pyFadui8%252bOpsKr9N%2fhvfdxjCMx%252bF0NTwqG%252bWOJY%3d | 1 |  | lomex: 89-06-98
LED_GREEN | Typical LED | D3 | FP_0805_LED_RED | LED_G |  | 1 |  | lomex: 95-01-09